## Kosztorys uproszczony
Numer | Nr spec. | Opis | Jednostka | Ilość | Cena jedn. z krotnością | Wartość
Budowa drogi wewnetrznej i parkingów przy ul. Leśnej w Nowej Dębie. Etap I 166m
1 | D-04.00.00 | Roboty przygotowawcze
1.1 | D-01.01.01 | Roboty pomiarowe przy liniowych robotach ziemnych, trasa dróg w terenie równinnym wraz z inwentaryzacją powykonawczą przyjętą do zasobów PODiG w Tarnobrzegu. | km | 0.166
1.2 | D-01.02.02 | Usunięcie warstwy ziemi urodzajnej (humusu) za pomocą koparek , grubość warstwy do 20·cm ze składowaniem i odwozem na koszt Wykonawcy | m3 | 318
2 |  | Roboty rozbiórkowe
2.1 | D-01.02.04 | Rozebranie podbudowy, z kruszywa kamiennego mechanicznie, grubość podbudowy 30·cm z odwozem na koszt Wykonawcy | m2 | 506
2.2 | D-01.02.04 | Obrzeża trawnikowe 8x30·cm na ławie bet i podsypce cementowo-piaskowej - rozebranie mechaniczne wraz z utylizacją. | m | 75
2.3 | D-01.02.04 | Rozebranie podbudowy, z kruszywa kamiennego ręcznie, grubość podbudowy do 15·cm | m2 | 22.5
2.4 | D-01.02.04 | Rozebranie nawierzchni z kostki brukowej na podsypce cementowo-piaskowej, ręcznie wraz z ułożeniem na palety odwozem w miejsce wskazane przez inwestora na odl. do 10 km. | m2 | 22.5
3 |  | Roboty ziemne
3.1 | D-02.01.01 | Koryta wykonywane na całej szerokości jezdni i chodników, mechanicznie, głębokość 20·cm, kategoria gruntu II-VI, | m2 | 907.2
4 |  | Jezdnia, parking, chodnik.
4.1 | D-04.01.01 | Profilowanie i zagęszczanie podłoża pod warstwy konstrukcyjne nawierzchni, wykonywane mechanicznie, kategoria gruntu I-II | m2 | 893.8
4.2 | D-04.01.01 | Podbudowy z kruszyw łamanych frakcji 0/63,00mm, warstwa, po zagęszczeniu 20·cm | m2 | 844
4.3 | D-04.01.01 | Podbudowy z kruszyw łamanych frakcji 0/31,5mm, warstwa górna, po zagęszczeniu 20·cm | m2 | 900
4.4 | D-05.03.23 | Regulacja wysokościowa nawierzchni z kostki kostka betonowa rozbiórka ułożenie na palety składowanie i ponowne ułożenie | m2 | 16.25
4.5 | D 05.03.05b | Nawierzchnie z AC 16W 50/70, grubość po zagęszczeniu 4·cm | m2 | 844
4.6 | D 05.03.05a | Nawierzchnie z AC 11S 50/70, grubość po zagęszczeniu 4·cm. | m2 | 844
4.7 | D-08.01.01 | Krawężniki łukowe wraz z wykonaniem ław, betonowe wystające 15x30·cm, ława betonowa, podsypka cementowo-piaskowa R-6m | m | 12
4.8 | D-08.01.01 | Krawężniki wraz z wykonaniem ław, betonowe 15x30·cm, ława betonowa, podsypka cementowo-piaskowa na płask. | m | 201
4.9 | D-08.01.01 | Krawężniki wraz z wykonaniem ław, betonowe wystające 15x30·cm, ława betonowa, podsypka cementowo-piaskowa wystając. | m | 88
5 |  | Zabezpieczenie sieci eN
5.1 |  | Kopanie rowów dla kabli, ręcznie, grunt kategorii I-III | m3 | 39.6
5.2 |  | Ułożenie rur osłonowych PVC - SRS-fi 110 - ozn. R3 | m | 14
5.3 |  | Zabezpieczenie istniejących kabli energetycznych, rury ochronne dwudzielne PVC, do Fi·110·mm - A110 PS - ozn. R4 | m | 52
5.4 |  | Zasypanie rowów dla kabli, ręcznie, grunt kategorii III | m3 | 39.6
6 |  | Odwodnienie
6.1 | D-02.01.01 | Wykopy oraz przekopy wykonywane na odkład koparkami podsiębiernymi, kategoria gruntu I, II wraz z zasypaniem i odwozem nadmiaru | m3 | 90.05
6.2 | D-06.02.01b | Montaż rurociągów z rur polietylenowych strukturalna karbowana SN 8 Fi·300·mm | m | 24
6.3 | D-06.02.01b | Montaż rurociągów z rur polietylenowych ( PEHD) o SN 8 , Fi·500·mm | m | 39
6.4 | D-03.02.01 | Studnie rewizyjne z kręgów betonowych w gotowym wykopie, Fi·1000·mm, głębokość 3·m, z pierścieniem odciążającym pokrywą i włazem - kompletne. | szt | 2
6.5 | D-03.02.01 | Studnie rewizyjne z kręgów betonowych w gotowym wykopie, Fi·1500·mm, głębokość 3·m, z pierścieniem odciążającym pokrywą i włazem - kompletne. | szt | 5
6.6 | D-03.02.01 | Regulator przepływu wody wylot fi 200 montowany na studni wysokość piętrzenia wody 1m przepustowość 5-600 dm3/s wraz z montazem | szt. | 2
6.7 | D-03.02.01 | Studzienki ściekowe uliczne i podwórzowe, Fi·500·mm, z osadnikiem bez syfonu | szt | 8
6.8 | D-03.02.01 | Przykanaliki z rur PE o SN 8 Dn·200·mm | m | 45.5
7 |  | Roboty wykończeniowe
7.1 | D-06.01.03 | Plantowanie i obsianie skarp, obsianie w ziemi urodzajnej | m2 | 55
7.2 | D 00 00 00 | Nadzór nad robotami przedstawicieli administartora sieci | kpl | 1