## Przedmiar
Numer | Opis | Jedn. | Ilość | Cena jednostkowa | Wartość netto
Remont drogi gminnej wewnętrznej na działce 411 w m. Cygany.
1 | Roboty przygotowawcze
1.1 | Roboty pomiarowe przy liniowych robotach ziemnych, trasa dróg w terenie równinnym wraz z inwentaryzacją powykonawcza przyjętą do PODGiK w TBG. | km | 0.1
1.2 | Nadzów właścicieli sieci uzbrojenia terenu sieć gazowa | kpl | 1
1.3 | Mechaniczne cięcie szczelin, w nawierzchni z mas mineralno-bitumicznych, głębokość cięcia 8 cm | m | 10
2 | Roboty ziemne i rozbiórkowe
2.1 | Koryta wykonywane na całej szerokości jezdni i chodników, mechanicznie, głębokość do 30·cm, kategoria gruntu II-VI, | m2 | 356.4
2.2 | Wykopy liniowe szerokości 0,8-2,5·m o ścianach pionowych z ręcznym wydobyciem urobku w gruntach suchych, głębokości do 1,5·m, kategoria gruntu I-II przekpy kontrolne w miejsci zbliżeń do sieci uzbrojenia terenu | m3 | 6
3 | Podbudowa i nawierzchnia
3.1 | Profilowanie i zagęszczanie podłoża pod warstwy konstrukcyjne nawierzchni, wykonywane mechanicznie, kategoria gruntu II-VI, | m2 | 434.4
3.2 | Podbudowy z kruszyw łamanych, warstwa dolna, po zagęszczeniu 25·cm kruszywo frakcja 31.5-63mm | m2 | 318
3.3 | Podbudowy z kruszyw łamanych, warstwa górna, po zagęszczeniu 5·cm kruszywo frakcja 4-31.5mm | m2 | 318
3.4 | Pobocza z kruszyw łamanych, warstwa po zagęszczeniu 10·cm kruszywo frakcja 4-31.5mm | m2 | 78
3.5 | Obrzeża betonowe, 30x8·cm, ława betonowa klasy C8/10, podsypka cementowo-piaskowa | m | 185
3.6 | Chodniki z kostki brukowej betonowej bezfazowej behaton, grubość 8·cm, podsypka grysowa, kostka szara | m2 | 318
4 | Robory wykończeniowe
4.1 | Humusowanie wraz z plantowaniem i obsianiem , obsianie w ziemi urodzajnej gr. 5cm wraz z pielęgnacją do zazielenienia. | m2 | 90